## Sheet1
管号 | A | A | A | B | B | B
L/mm | 470 | 470 | 470 | 475 | 475 | 475
D/mm | 19.8 | 19.8 | 19.8 | 39.82 | 39.82 | 39.82
f/Hz | 15 | 10 | 12 | 15 | 10 | 12
V0/V | 0.4037 | 0.4037 | 0.4011 | 0.4006 | 0.4006 | 0.3997
V/V | 0.53 | 0.459 | 0.4841 | 0.562 | 0.4715 | 0.4919
U/V | 89.75 | 89.68 | 90.59 | 148 | 147.27 | 146.64
UR/mV | 60.001 | 60.042 | 60.656 | 139.4 | 139.1 | 138.42
T1/mV | 2.437 | 2.94 | 3.077 | 4.203 | 4.977 | 5.309
T2/mV | 2.45 | 2.952 | 3.089 | 4.196 | 4.974 | 5.169
T3/mV | 2.429 | 2.929 | 3.069 | 4.21 | 4.981 | 5.287
T4/mV | 2.44 | 2.94 | 3.081 | 4.156 | 4.922 | 5.233
Tw/mV | 2.439 | 2.9402 | 3.079 | 4.1913 | 4.9635 | 5.2495
Tf/mV | 0.608 | 0.6 | 0.883 | 0.638 | 0.599 | 0.83
tw/℃ | 59.3488 | 70.7167 | 73.8222 | 98.1543 | 114.2704 | 120.4688
tf/℃ | 15.475 | 15.275 | 22.3171 | 16.225 | 15.25 | 21
tm/℃ | 37.4119 | 42.9958 | 48.0696 | 57.1896 | 64.7602 | 70.7344
λ/(W/m*K) | 0.027367 | 0.02781 | 0.028165 | 0.028803 | 0.029286 | 0.029666
ν/(m^2/s) | 1.6712e-05 | 1.7257e-05 | 1.7759e-05 | 1.8683e-05 | 1.9444e-05 | 2.0099e-05
pf/(kg/m^3) | 1.1376 | 1.1175 | 1.0998 | 1.0693 | 1.0452 | 1.0269
v/(m/s) | 14.9014 | 9.9483 | 12.2859 | 17.3749 | 11.6474 | 13.4006
u/(m/s) | 3.0728 | 2.0514 | 2.5334 | 4.2914 | 2.8768 | 3.3098
Q/W | 53.8149 | 53.8096 | 54.9115 | 206.1177 | 204.6591 | 202.7875
h/(W/m^2*K) | 82.5446 | 64.9515 | 71.4208 | 83.0159 | 67.7774 | 66.735
Nu | 59.7208 | 46.2443 | 50.2091 | 114.768 | 92.1577 | 89.5767
Re | 3640.6433 | 2353.7714 | 2824.6075 | 9146.2586 | 5891.5294 | 6557.4223
lgNu | 1.7761 | 1.6651 | 1.7008 | 2.0598 | 1.9645 | 1.9522
lgRe | 3.5612 | 3.3718 | 3.451 | 3.9612 | 3.7702 | 3.8167

## 工作表1
Tw/mV | 2.439 | 2.9402 | 3.079 | 4.1913 | 4.9635 | 5.2495
Tf/mV | 0.608 | 0.6 | 0.883 | 0.638 | 0.599 | 0.83
| 59.3488 | 70.7167 | 73.8222 | 98.1543 | 114.2704 | 120.4688
| 15.475 | 15.275 | 22.3171 | 16.225 | 15.25 | 21
| 37.4119 | 42.9958 | 48.0696 | 57.1896 | 64.7602 | 70.7344
2.424 | 2.467 | 59 | 60 | 2.439 | 59.3488 |  | 59.3488
2.908 | 2.953 | 70 | 71 | 2.9402 | 70.7167 |  | 70.7167
3.042 | 3.087 | 73 | 74 | 3.079 | 73.8222 |  | 73.8222
4.184 | 4.231 | 98 | 99 | 4.1913 | 98.1543 |  | 98.1543
4.937 | 5.035 | 114 | 115 | 4.9635 | 114.2704 |  | 114.2704
5.227 | 5.275 | 120 | 121 | 5.2495 | 120.4688 |  | 120.4688
0.589 | 0.629 | 15 | 16 | 0.608 | 15.475 |  | 15.475
0.589 | 0.629 | 15 | 16 | 0.6 | 15.275 |  | 15.275
0.87 | 0.911 | 22 |  | 0.883 | 22.3171 |  | 22.3171
0.629 | 0.669 | 16 |  | 0.638 | 16.225 |  | 16.225
0.589 | 0.629 | 15 | 16 | 0.599 | 15.25 |  | 15.25
|  | 21 |  | 0.83 | 21 |  | 21
30 | 40 | 2.67 | 2.76 | 37.4119 | 2.7367 | 0.027367 | 0.027367
40 | 50 | 2.76 | 2.83 | 42.9958 | 2.781 | 0.02781 | 0.02781
40 | 50 | 2.76 | 2.83 | 48.0696 | 2.8165 | 0.028165 | 0.028165
50 | 60 | 2.83 | 2.9 | 57.1896 | 2.8803 | 0.028803 | 0.028803
60 | 70 | 2.9 | 2.96 | 64.7602 | 2.9286 | 0.029286 | 0.029286
70 | 80 | 2.96 | 3.05 | 70.7344 | 2.9666 | 0.029666 | 0.029666
30 | 40 | 16 | 16.96 | 37.4119 | 16.7115 | 1.6712e-05 | 1.6712e-05
40 | 50 | 16.96 | 17.95 | 42.9958 | 17.2566 | 1.7257e-05 | 1.7257e-05
40 | 50 | 16.96 | 17.95 | 48.0696 | 17.7589 | 1.7759e-05 | 1.7759e-05
50 | 60 | 17.95 | 18.97 | 57.1896 | 18.6833 | 1.8683e-05 | 1.8683e-05
60 | 70 | 18.92 | 20.02 | 64.7602 | 19.4436 | 1.9444e-05 | 1.9444e-05
70 | 80 | 20.02 | 21.09 | 70.7344 | 20.0986 | 2.0099e-05 | 2.0099e-05
30 | 40 | 1.165 | 1.128 | 37.4119 | 1.1376 | 1.1376
40 | 50 | 1.128 | 1.093 | 42.9958 | 1.1175 | 1.1175
40 | 50 | 1.128 | 1.093 | 48.0696 | 1.0998 | 1.0998
50 | 60 | 1.093 | 1.06 | 57.1896 | 1.0693 | 1.0693
60 | 70 | 1.06 | 1.029 | 64.7602 | 1.0452 | 1.0452
70 | 80 | 1.029 | 1 | 70.7344 | 1.0269 | 1.0269